## Resultados
Experimental run | Discharge Power | Gas Flow Rate | Initial concentration of Accetone | Removal Efficiency | Energy Efficiency
1 | 20 | 1 | 200 | 59.3 | 0.91
2 | 20 | 1 | 200 | 59.2 | 0.91
3 | 20 | 0.5 | 200 | 78.5 | 0.6
4 | 15 | 1 | 200 | 49.7 | 1.02
5 | 20 | 1 | 200 | 59.5 | 0.92
6 | 17.5 | 0.75 | 250 | 59.7 | 0.98
7 | 20 | 1 | 300 | 51.1 | 1.18
8 | 22.5 | 0.75 | 250 | 68.7 | 0.88
9 | 22.5 | 1.25 | 250 | 55.4 | 1.18
10 | 20 | 1 | 200 | 59.3 | 0.91
11 | 17.5 | 1.25 | 250 | 47.2 | 1.3
12 | 25 | 1 | 200 | 67.9 | 0.84
13 | 22.5 | 0.75 | 150 | 81.3 | 0.63
14 | 20 | 1.5 | 200 | 44.3 | 1.02
15 | 20 | 1 | 100 | 72.2 | 0.56
16 | 22.5 | 1.25 | 150 | 64.3 | 0.82
17 | 20 | 1 | 200 | 59.2 | 0.91
18 | 17.5 | 0.75 | 150 | 73.4 | 0.73
19 | 20 | 1 | 200 | 59.3 | 0.91
20 | 17.5 | 1.25 | 150 | 49.7 | 0.82

## Matriz Posto
X0 | X1 | X2 | X3 | X12 | X13 | X23 | X11 | X22 | X33 | y1 | y2
1 | 20 | 1 | 200 | 20 | 4000 | 200 | 400 | 1 | 40000 | 59.3 | 0.91
1 | 20 | 1 | 200 | 20 | 4000 | 200 | 400 | 1 | 40000 | 59.2 | 0.91
1 | 20 | 0.5 | 200 | 10 | 4000 | 100 | 400 | 0.25 | 40000 | 78.5 | 0.6
1 | 15 | 1 | 200 | 15 | 3000 | 200 | 225 | 1 | 40000 | 49.7 | 1.02
1 | 20 | 1 | 200 | 20 | 4000 | 200 | 400 | 1 | 40000 | 59.5 | 0.92
1 | 17.5 | 0.75 | 250 | 13.125 | 4375 | 187.5 | 306.25 | 0.5625 | 62500 | 59.7 | 0.98
1 | 20 | 1 | 300 | 20 | 6000 | 300 | 400 | 1 | 90000 | 51.1 | 1.18
1 | 22.5 | 0.75 | 250 | 16.875 | 5625 | 187.5 | 506.25 | 0.5625 | 62500 | 68.7 | 0.88
1 | 22.5 | 1.25 | 250 | 28.125 | 5625 | 312.5 | 506.25 | 1.5625 | 62500 | 55.4 | 1.18
1 | 20 | 1 | 200 | 20 | 4000 | 200 | 400 | 1 | 40000 | 59.3 | 0.91
1 | 17.5 | 1.25 | 250 | 21.875 | 4375 | 312.5 | 306.25 | 1.5625 | 62500 | 47.2 | 1.3
1 | 25 | 1 | 200 | 25 | 5000 | 200 | 625 | 1 | 40000 | 67.9 | 0.84
1 | 22.5 | 0.75 | 150 | 16.875 | 3375 | 112.5 | 506.25 | 0.5625 | 22500 | 81.3 | 0.63
1 | 20 | 1.5 | 200 | 30 | 4000 | 300 | 400 | 2.25 | 40000 | 44.3 | 1.02
1 | 20 | 1 | 100 | 20 | 2000 | 100 | 400 | 1 | 10000 | 72.2 | 0.56
1 | 22.5 | 1.25 | 150 | 28.125 | 3375 | 187.5 | 506.25 | 1.5625 | 22500 | 64.3 | 0.82
1 | 20 | 1 | 200 | 20 | 4000 | 200 | 400 | 1 | 40000 | 59.2 | 0.91
1 | 17.5 | 0.75 | 150 | 13.125 | 2625 | 112.5 | 306.25 | 0.5625 | 22500 | 73.4 | 0.73
1 | 20 | 1 | 200 | 20 | 4000 | 200 | 400 | 1 | 40000 | 59.3 | 0.91
1 | 17.5 | 1.25 | 150 | 21.875 | 2625 | 187.5 | 306.25 | 1.5625 | 22500 | 49.7 | 0.82

## Codificada
X0 | X1 | X2 | X3 | X12 | X13 | X23 | X11 | X22 | X33 | y1 | y2
1 | 0 | 0 | 0 | 0 | 0 | 0 | 0 | 0 | 0 | 59.3 | 0.91
1 | 0 | 0 | 0 | 0 | 0 | 0 | 0 | 0 | 0 | 59.2 | 0.91
1 | 0 | -2 | 0 | 0 | 0 | 0 | 0 | 4 | 0 | 78.5 | 0.6
1 | -2 | 0 | 0 | 0 | 0 | 0 | 4 | 0 | 0 | 49.7 | 1.02
1 | 0 | 0 | 0 | 0 | 0 | 0 | 0 | 0 | 0 | 59.5 | 0.92
1 | -1 | -1 | 1 | 1 | -1 | -1 | 1 | 1 | 1 | 59.7 | 0.98
1 | 0 | 0 | 2 | 0 | 0 | 0 | 0 | 0 | 4 | 51.1 | 1.18
1 | 1 | -1 | 1 | -1 | 1 | -1 | 1 | 1 | 1 | 68.7 | 0.88
1 | 1 | 1 | 1 | 1 | 1 | 1 | 1 | 1 | 1 | 55.4 | 1.18
1 | 0 | 0 | 0 | 0 | 0 | 0 | 0 | 0 | 0 | 59.3 | 0.91
1 | -1 | 1 | 1 | -1 | -1 | 1 | 1 | 1 | 1 | 47.2 | 1.3
1 | 2 | 0 | 0 | 0 | 0 | 0 | 4 | 0 | 0 | 67.9 | 0.84
1 | 1 | -1 | -1 | -1 | -1 | 1 | 1 | 1 | 1 | 81.3 | 0.63
1 | 0 | 2 | 0 | 0 | 0 | 0 | 0 | 4 | 0 | 44.3 | 1.02
1 | 0 | 0 | -2 | 0 | 0 | 0 | 0 | 0 | 4 | 72.2 | 0.56
1 | 1 | 1 | -1 | 1 | -1 | -1 | 1 | 1 | 1 | 64.3 | 0.82
1 | 0 | 0 | 0 | 0 | 0 | 0 | 0 | 0 | 0 | 59.2 | 0.91
1 | -1 | -1 | -1 | 1 | 1 | 1 | 1 | 1 | 1 | 73.4 | 0.73
1 | 0 | 0 | 0 | 0 | 0 | 0 | 0 | 0 | 0 | 59.3 | 0.91
1 | -1 | 1 | -1 | -1 | 1 | -1 | 1 | 1 | 1 | 49.7 | 0.82